## Sheet1
数组位置 | 参数号码 | 代理参数号码 | 功能 | 设定范围，默认值 | 大小 | EEPROM存储起始地址 | 问题 | 默认值 | 取值范围 | 程序取值范围 | 参数分类 | 参数限制 | 状态显示 | 代理状态显示 | 参数显示 | 运行参数 | 模式参数
1 | Fn000 | Fn000 | 显示警报追踪备份数据 |  | 2byte | 0x0 | 报警参数报 | [5 empty] | 7600 | 7600 |  | 显示伺服状态
2 | Fn001 | Fn001 | 设定在线自动调谐时的刚性 |  | 2byte | 0x2 | 相关表格的是否需保存？P9-8 | [5 empty] | 7601 | 7601 |  | 编码器显示
3 | Fn002 | Fn002 | 微动(JOG)模式运行 |  | 2byte | 0x4 | [6 empty] | 7602 | 7602 |  | 伺服启动
4 | Fn003 | Fn003 | 原点检索模式 |  | 2byte | 0x6 | [6 empty] | 7603 | 7603
5 | Fn004 | Fn004 | 工作模式 |  | 2byte | 0x8 |  | 1吸U相/2速度环/3位置环/5NC模式 |  |  |  |  | 7604 | 7604 |  | HIT_run_mode |  | 1吸U相/7速度环(30000个控制周期减速到0rpm，以Pn01D为最高速度值)/3位置环/4位置环非ABZ/5NC内部指令/6Q轴电流指令/2指定速度旋转：单位弧度/秒HIT_WLw_ref:Pn01D）/8吸D轴旋转/9电流矢量模控制/803_17速度环控制往复运行
6 | Fn005 | Fn005 | 对用户参数设定值进行初始化 |  | - | 0xa | [6 empty] | 7605 | 7605 |  | 参数初始化
7 | Fn006 | Fn006 | 清除警报追踪备份数据 |  | - | 0xc | [6 empty] | 7606 | 7606
8 | Fn007 | Fn007 | 将通过在线自动调谐动作结果获得的转动惯量比数据写入到EEPROM中 |  | - | 0xe | [6 empty] | 7607 | 7607 |  | 在线将角度值写入EEprom
9 | Fn008 | Fn008 | 绝对值编码器多匝复位(设置操作)及编码器警报复位 |  | - | 0c10 | [6 empty] | 7608 | 7608
10 | Fn009 | Fn009 | 自动调整模拟量(速度扭矩)指令偏移量 |  | - | 0x12 | [6 empty] | 7609 | 7609
11 | Fn00A | Fn00A | 手动调整速度指令偏移量 |  | 2byte | 0x14 |  |  |  |  | 在线 |  | 7610 | 7610 |  | 接受脉冲值
12 | Fn00B | Fn00B | 手动调整扭矩指令偏移 |  | 2byte | 0x16 |  |  |  |  | 在线 |  | 7611 | 7611
13 | Fn00C | Fn00C | 对模拟量监视输出进行手动零调整 |  | 2byte | 0x18 |  |  |  |  | 在线 |  | 7612 | 7612
14 | Fn00D | Fn00D | 对模拟量监视输出进行手动增益调整 |  | 2byte | 0x1a |  |  |  |  | 在线 |  | 7613 | 7613
15 | Fn00E | Fn00E | 自动调整电机电流检测信号的偏移量 |  | 2byte | 0x1c | [6 empty] | 7614 | 7614
16 | Fn00F | Fn00F | 手动调整电机电流检测信号的偏移量 |  | 2byte | 0x1e |  |  |  |  | 在线 |  | 7615 | 7615
17 | Fn010 | Fn010 | 设定密码(禁止改写用户参数) |  | 2byte | 0x20 |  |  |  |  | 在线 |  | 7616 | 7616
18 | Fn011 | Fn011 | 确定电机机型 |  | 2byte | 0x22 | [6 empty] | 7617 | 7617
19 | Fn012 | Fn012 | 显示伺服单元的软件版本 |  | 2byte | 0x24 | [6 empty] | 7618 | 7618
20 | Fn013 | Fn013 | 发生旋转圈数上限值不一致(A.CC)警报时变更旋转圈数上限值设定 |  | 2byte | 0x26 | [6 empty] | 7619 | 7619
21 | Fn014 | Fn014 | 清除应用模块的检测结果 |  | 2byte | 0x28 | [6 empty] | 7620 | 7620
22
23 | Pn000 | Pn000 | 功能选择基本开关 |  | 16进制4位，2byte | 0x2a | [6 empty] | 8800 | 8800
24 | Pn001 | Pn001 | 功能选择应用开关1 |  | 16进制4位，2byte | 0x2c | [6 empty] | 8801 | 8801
25 | Pn002 | Pn002 | 功能选择应用开关2 |  | 16进制4位，2byte | 0x2e | [6 empty] | 8802 | 8802
26 | Pn003 | Pn003 | 功能选择应用开关3 |  | 16进制4位，2byte | 0x30 | [6 empty] | 8803 | 8803
27 | Pn004 | Pn004 | [10 empty] | 8804 | 8804
28 | Pn005 | Pn005 | [10 empty] | 8805 | 8805
29 | Pn006 | Pn006 | [10 empty] | 8806 | 8806
30
31
32 | Pn100 | Pn007 | 速度环增益 | 1~2000,40 | 10进制5位，2byte | 0x36 |  | 40（单位Hz） | 1-10000 | 1-10000 | 在线 |  | 3672 | 8807 | Pn100 | HITWLMechkv | 140
33 | Pn101 | Pn008 | 速度环积分时间参数 | 0.15~512.00,20 | 10进制5位，2byte | 0x38 |  | 2000（单位0.01ms） | 1-65535 | 1-65535 | 在线 |  | 3673 | 8808 | Pn101 | HITMechTi(ms) | 20 | 0.02 | 50
34 | Pn102 | Pn009 | 位置环增益 | 1~2000,40 | 10进制5位，2byte | 0x3a |  | 400（单位0.1/s） | 0-65535 | 0-65535 | 在线 |  | 3674 | 8809 |  | HIT_positon_Kp_int | 20
35 | Pn103 | Pn00A | 转动惯量比 | 0~10000,0；；；（除以10的7次幂：单位kg*m2） | 10进制5位，2byte | 0x3c |  | 0(%电机转子惯量) | 0-60000 | 100-60100 | 在线 |  | 3675 | 8810 | Pn103 | HITJm
36 | Pn104 | Pn00B | 第2速度环增益 | 1~2000,40 | 10进制5位，2byte | 0x3e |  | 40（单位Hz） | 1-10000 | 1-10000 | 在线 |  | 3676 | 8811
37 | Pn105 | Pn00C | 第2速度环积分时间参数 | 0.15~512.00,20 | 10进制5位，2byte | 0x40 |  | 2000（单位0.01ms） | 1-65535 | 1-65535 | 在线 |  | 3677 | 8812
38 | Pn106 | Pn00D | 第2位置环增益 | 1~2000,40 | 10进制5位，2byte | 0x42 |  | 400（单位0.1/s） | 0-65535 | 0-65535 | 在线 |  | 3678 | 8813
39 | Pn107 | Pn00E | 偏移 | 0~450,0 | 10进制5位，2byte | 0x44 | [6 empty] | 3679 | 8814
40 | Pn108 | Pn00F | 偏移叠加范围 | 0~250，7 | 10进制3位，1byte | 0x46 | [6 empty] | 3680 | 8815
41 | Pn109 | Pn010 | 前馈 | 0~100,0 | 10进制3位，1byte | 0x48 |  | 0（单位%） | 0-200% | 0-200% | 在线 |  | 3681 | 8816
42 | Pn10A | Pn011 | 前馈滤波器滤波频率 | 0.00~64.00,0.00 | 10进制5位，2byte | 0x4a |  | 10000（单位0.1Hz） | 0-60000 | 0-60000 | 在线 |  | 3682 | 8817
43 | Pn10B | Pn012 | 增益类应用开关 | - | - | 0x4c | [6 empty] | 3683 | 8818
44 | Pn10C | Pn013 | 模式开关(扭矩指令) | 0~800%,200% | 10进制5位，2byte | 0x4e |  | 200% | 0~800% | 0~800% | 在线 |  | 3684 | 8819
45 | Pn10D | Pn014 | 模式开关(速度指令) | 0~10000,0 | 10进制5位，2byte | 0x50 |  |  |  |  | 在线 |  | 3685 | 8820
46 | Pn10E | Pn015 | 模式开关（加速度） | 0~3000，0 | 10进制5位，2byte | 0x52 |  |  |  |  | 在线 |  | 3686 | 8821
47 | Pn10F | Pn016 | 模式开关（偏移脉冲） | 0~10000,0 | 10进制5位，2byte | 0x54 |  |  |  |  | 在线 |  | 3687 | 8822
48 | Pn110 | Pn017 | 在线自动调谐类开关 | - | 16进制4位，2byte | 0x56 | [6 empty] | 3688 | 8823
49 | Pn111 | Pn018 | 速度反馈补偿 | 1~500%,100% | 10进制5位，2byte | 0x58 |  | 100% | 1~500% | 1~500% | 在线 |  | 3689 | 8824
50 | Pn10F1 | Pn019 | 模式开关（偏移脉冲高16位） | 0~10000,0 | 16进制4位，2进制16位，2byte | 0xc0 |  | 0100（指令脉冲） | 0000-8F00 | 0000-8F00 | 在线 |  |  | 8825
51 | Pn10F2 | Pn01A | 模式开关（偏移脉冲低16位） |  | 16进制4位，2进制16位，2byte |  |  | 0000（指令脉冲） | 0000-FFFF | 0000-FFFF | 在线 |  |  | 8826 |  | 吸D轴旋转方向控制HIT_mode_8_dir_en | 2 | 2时正转，其余数值正转
52 | Pn112 | Pn01B | 预约参数 (请勿变更） | ,100 | - | 0x5a | [6 empty] | 3690 | 8827 |  | 电流环HIT_id_ref(0.1A) | 10 | 803用
53 | Pn113 | Pn01C | 预约参数 (请勿变更） | ,1000 | - | 0x5c | [6 empty] | 3691 | 8828 |  | 电流环HIT_iq_ref(0.1A) | 5
54 | Pn114 | Pn01D | 预约参数 (请勿变更） | ,200 | - | 0x5e | [6 empty] | 3692 | 8829 |  | 速度环HIT_WLw_ref(rpm) | 100
55 | Pn115 | Pn01E | 预约参数 (请勿变更） | ,32 | - | 0x60 | [6 empty] | 3693 | 8830 |  | 电流环吸D轴跟随速度（rpm） | 20
56 | Pn116 | Pn01F | 预约参数 (请勿变更） | ,16 | - | 0x62 | [6 empty] | 3694 | 8831 |  | 电流环吸D轴电流上升时间（ms） | 1500 | 803用
57 | Pn117 | Pn020 | 预约参数 (请勿变更） | ,100 | - | 0x64 | [6 empty] | 3695 | 8832 |  | 电流环吸D轴速度上升时间（ms） | 350
58 | Pn118 | Pn021 | 预约参数 (请勿变更） | ,100 | - | 0x66 | [6 empty] | 3696 | 8833 |  | 电流环矢量模控制指令电流值(0.1A) | 5
59 | Pn119 | Pn022 | 预约参数 (请勿变更） | ,50 | - | 0x68 | [6 empty] | 3697 | 8834 |  | 803模式16速度上升时间(秒)HIT_mode_16_rise_second_f | 2 |  | 速度保持时间(s)
60 | Pn11A | Pn023 | 预约参数 (请勿变更） | ,1000 | - | 0x6a | [6 empty] | 3698 | 8835 |  | 803模式16速度下降时间(秒)HIT_mode_16_down_second_f | 3 |  | 0.16667
61 | Pn11B | Pn024 | 预约参数 (请勿变更） | ,50 | - | 0x6c | [6 empty] | 3699 | 8836 |  | 803模式16电机运行角度(°)HIT_mode_16_angle_f | 80
62 | Pn11C | Pn025 | 预约参数 (请勿变更） | ,70 | - | 0x6e | [6 empty] | 3700 | 8837 |  | 803模式16速度最大值(转/分)HIT_mode_16_speed_f | 5
63 | Pn11D | Pn026 | 预约参数 (请勿变更） | ,100 | - | 0x70 | [6 empty] | 3701 | 8838 |  | 模式17速度上升/下降时间（ms） | 1000 |  | 1000
64 | Pn11E | Pn027 | 预约参数 (请勿变更） | ,100 | - | 0x72 | [6 empty] | 3702 | 8839 |  | 模式17速度保持时间(ms) | 1000 |  | 1000
65 | Pn11F | Pn028 | 预约参数 (请勿变更） | ,0 | - | 0x74 | [6 empty] | 3703 | 8840 |  | 模式17最大速度设定值(rpm) | 5 |  |  | 运行角度（度）
66 | Pn120 | Pn029 | 预约参数 (请勿变更） | ,0 | - | 0x76 | [6 empty] | 3704 | 8841 |  | 模式17运行间隔时间(ms) | 20 |  |  | 60
67 | Pn121 | Pn02A | 预约参数 (请勿变更） | ,50 | - | 0x78 | [6 empty] | 3705 | 8842
68 | Pn122 | Pn02B | 预约参数 (请勿变更） | ,0 | - | 0x7a | [6 empty] | 3706 | 8843
69 | Pn123 | Pn02C | 预约参数 (请勿变更） | ,0 | - | 0x7c | [6 empty] | 3707 | 8844
70 | Pn124 | Pn02D | 速度环低通滤波时间常数 |  | - | 0x32 |  | 1000 | 0-65535 | 1-65536 | 在线 |  | 3708 | 8845 | Pn004 | HITtal
71 | Pn125 | Pn02E | 速度环低通滤波时间常数(单位)=>1ms | 等于1时s，等于2时ms，其他us | - | 0x34 |  | 0 |  |  |  |  | 3709 | 8846
72 | Pn200 | Pn02F | 位置控制指令形态选择开关 |  | 16进制4位，2byte | 0x7e | [6 empty] | 3944 | 8847
73 | Pn2011 | Pn030 | PG 分频比（高16位） | 16,~16384,16384 | 10进制5位，2byte | 0x80 | [6 empty] | 3945 | 8848
74 | Pn2012 |  | PG 分频比（低16位） |  |  |  |  | 暂时不用
75 | Pn2021 | Pn031 | 电子齿数比(分子)（高16位） | 1~65535,4 | 10进制5位，2byte | 0x82 | [6 empty] | 3946 | 8849
76 | Pn2022 |  | 电子齿数比(分子)（低16位） |  |  |  |  | 暂时不用
77 | Pn2031 | Pn032 | 电子齿数比(分母)（高16位） | 1~65535,1 | 10进制5位，2byte | 0x84 | [6 empty] | 3947 | 8850
78 | Pn2032 |  | 电子齿数比(分母)（低16位） |  |  |  |  | 暂时不用
79 | Pn204 | Pn033 | 位置指令加减速时间参数 | 0.00~64.00,0.00 | 10进制5位，2byte | 0x86 |  | 1（单位0.01ms） | 0-65535 | 1-65536 | 在线 |  | 3948 | 8851
80 | Pn205 | Pn034 | 旋转圈数上限值设定 | 0~65535,65535 | 10进制5位，2byte | 0x88 | [6 empty] | 3949 | 8852
81 | Pn206 | Pn035 | 预约参数 (请勿变更） | ，16384 | 10进制5位，2byte | 0x8a | [6 empty] | 3950 | 8853
82 | Pn207 | Pn036 | 位置控制功能开关 | ，0 | - | 0x8c | [6 empty] | 3951 | 8854
83 | Pn208 | Pn037 | 位置指令移动平均时间 | 0.00~64.00,0.00 | 10进制5位，2byte | 0x8e |  | 0（单位0.01ms） | 0-65535 | 1-65536 |  |  | 3952 | 8855
84 | Pn300 | Pn038 | 速度指令输入增益 | 1.50~30.00,6 | 10进制5位，2byte | 0x90 |  | 100（单位0.01V/额定转速） | 10-30000 | 10-30000 | 在线 |  | 4216 | 8856
85 | Pn301 | Pn039 | 内部设定速度1 | 0~10000,100 | 10进制5位，2byte | 0x92 |  |  |  |  | 在线 |  | 4217 | 8857
86 | Pn302 | Pn03A | 内部设定速度2 | 0~10000,200 | 10进制5位，2byte | 0x94 |  |  |  |  | 在线 |  | 4218 | 8858
87 | Pn303 | Pn03B | 内部设定速度3 | 0~10000,300 | 10进制5位，2byte | 0x96 |  |  |  |  | 在线 |  | 4219 | 8859
88 | Pn304 | Pn03C | 微动(JOG)速度 | 0~10000,500 | 10进制5位，2byte | 0x98 |  | 499 | 0-65535 | 1-65536 | 在线 |  | 4220 | 8860
89 | Pn305 | Pn03D | 软起动加速时间 | 0~10000,0 | 10进制5位，2byte | 0x9a |  | 1（单位ms） | 0-65535 | 1-65536 | 在线 |  | 4221 | 8861
90 | Pn306 | Pn03E | 软起动减速时间 | 0~10000,0 | 10进制5位，2byte | 0x9c |  | 1（单位ms） | 0-65535 | 1-65536 | 在线 |  | 4222 | 8862
91 | Pn307 | Pn03F | 速度指令滤波器时间参数 | 0~10000,0.40 | 10进制5位，2byte | 0x9e |  | 40（单位0.01ms） | 0-65535 | 1-65536 | 在线 |  | 4223 | 8863
92 | Pn308 | Pn040 | 速度环低通滤波时间常数 |  | - | 0x32 |  | 1000 | 0-65535 | 1-65536 | 在线 |  | 4224 | 8864 | Pn004 | HITtal
93 | Pn309 | Pn041 | 速度环低通滤波时间常数(单位)=>1ms | 等于1时s，等于2时ms，其他us | - | 0x34 |  | 0 |  |  |  |  | 4225 | 8865
94 | Pn400 | Pn042 | 扭矩指令输入增益 | 1.0~10.0,3.0 | 10进制5位，2byte | 0xa2 |  | 100（单位0.01V/额定扭矩） | 10-10000 | 10-10000 | 在线 |  | 4488 | 8866
95 | Pn401 | Pn043 | 扭矩指令滤波器时间参数 | 0.00~655.35,1.00 | 10进制5位，2byte | 0xa4 |  | 100（0.01ms） | 0-65535 | 1-65536 | 在线 |  | 4489 | 8867
96 | Pn402 | Pn044 | 正转扭矩限制 | 0~800%,800% | 10进制5位，2byte | 0xa6 |  | 100（%额定转矩） | 0-5000 | 0-5000 | 在线 |  | 4490 | 8868
97 | Pn403 | Pn045 | 反转扭矩限制 | 0~800%,800% | 10进制5位，2byte | 0xa8 |  | 100（%额定转矩） | 0-5000 | 0-5000 | 在线 |  | 4491 | 8869
98 | Pn404 | Pn046 | 正转侧外部扭矩限制 | 0~800%,100% | 10进制5位，2byte | 0xaa |  | 100（%额定转矩） | 0-5000 | 0-5000 | 在线 |  | 4492 | 8870
99 | Pn405 | Pn047 | 反转侧外部扭矩限制 | 0~800%,100% | 10进制5位，2byte | 0xac |  | 100（%额定转矩） | 0-5000 | 0-5000 | 在线 |  | 4493 | 8871
100 | Pn406 | Pn048 | 紧急停止扭矩 | 0~800%,800% | 10进制5位，2byte | 0xae |  | 100（%额定转矩） | 0-5000 | 0-5000 | 在线 |  | 4494 | 8872
101 | Pn407 | Pn049 | 扭矩控制时的速度限制 | 0~10000,10000 | 10进制5位，2byte | 0xb0 |  | 10000 | 0-65535 | 0-65535 | 在线 |  | 4495 | 8873
102 | Pn408 | Pn04A | 扭矩类功能开关 | - | 16进制4位，2byte | 0xb2 |  |  |  |  | 在线 |  | 4496 | 8874
103 | Pn409 | Pn04B | 陷波滤波器频率 | 50~2000，2000 | 10进制5位，2byte | 0xb4 |  | 20000（单位0.1Hz） | 50-50000 | 50-50000 | 在线 |  | 4497 | 8875
104 | Pn40A | Pn04C | 转速单位倍率 |  | 10进制5位，2byte |  |  | 0 | 0-100 | 1-101 | 非在线，对所有转速有效 |  | 4498 | 8876
105 | Pn500 | Pn04D | 定位完成宽度 | 0~250,7 | 10进制5位，2byte | 0xb6 |  | 65 | 0-10000 | 0-10000 | 在线 |  | 4760 | 8877
106 | Pn501 | Pn04E | 零钳位电平 | 0~10000,10 | 10进制5位，2byte | 0xb8 |  | 10（rpm） | 0-65535 | 0-65535 | 在线 |  | 4761 | 8878
107 | Pn502 | Pn04F | 旋转检测电平 | 1~10000,20 | 10进制5位，2byte | 0xba |  | 20 | 1-10000 | 1-10000 | 在线 |  | 4762 | 8879
108 | Pn503 | Pn050 | 同速信号检测宽度 | 0~100，10 | 10进制5位，2byte | 0xbc |  | 10 | 0-10000 | 0-10000 | 在线 |  | 4763 | 8880
109 | Pn504 | Pn051 | NEAR信号宽度 | 1~250,7 | 10进制5位，2byte | 0xbe |  | 7 | 1-10000 | 1-10000 | 在线 |  | 4764 | 8881
110 | Pn513 | Pn052 | 溢出指令单位宽度（高16位） | 1~8388352,262144 | 16进制4位，2进制16位，2byte | 0xc0 |  | 0100（指令脉冲） | 0000-8F00 | 0000-8F00 | 在线 | 注： | 4779 | 8882
111 | Pn514 | Pn053 | 溢出指令单位宽度（低16位 |  | 16进制4位，2进制16位，2byte |  |  | 0000（指令脉冲） | 0000-FFFF | 0000-FFFF | 在线 |  | 4780 | 8883
112 | Pn506 | Pn054 | 制动器指令-伺服OFF迟延时间 | 10~500,10 | 10进制5位，2byte | 0xc4 |  | 0（单位ms） | 0-500 | 0-500 | 在线 |  | 4766 | 8884
113 | Pn507 | Pn055 | 制动器指令输出速度值 | 0~10000,100 | 10进制5位，2byte | 0xc6 |  | 100（单位rpm） | 0-10000 | 0-10000 | 在线 |  | 4767 | 8885
114 | Pn508 | Pn056 | 伺服OFF-制动器指令等待时间 | 10~1000,500 | 10进制5位，2byte | 0xc8 |  | 500（单位ms） | 10-1000 | 10-1000 | 在线 |  | 4768 | 8886
115 | Pn509 | Pn057 | 瞬间停止保持时间 | 20~1000,20 | 10进制5位，2byte | 0xca |  | 20（单位ms） | 20-1000 | 20-1000 | 在线 |  | 4769 | 8887
116 | Pn50A | Pn058 | 输入信号选择1 | ，2100 | 16进制4位，2byte | 0xcc | [6 empty] | 4770 | 8888
117 | Pn50B | Pn059 | 输入信号选择2 | ，6543 | 16进制4位，2byte | 0xce | [6 empty] | 4771 | 8889
118 | Pn50C | Pn05A | 输入信号选择3 | ，8888 | 16进制4位，2byte | 0xd0 | [6 empty] | 4772 | 8890
119 | Pn50D | Pn05B | 输入信号选择4 | ，8888 | 16进制4位，2byte | 0xd2 | [6 empty] | 4773 | 8891
120 | Pn50E | Pn05C | 输出信号选择1 | ,3211 | 16进制4位，2byte | 0xd4 | [6 empty] | 4774 | 8892
121 | Pn50F | Pn05D | 输出信号选择2 | ,0000 | 16进制4位，2byte | 0xd6 | [6 empty] | 4775 | 8893
122 | Pn510 | Pn05E | 输出信号选择3 | ,0000 | 16进制4位，2byte | 0xd8 | [6 empty] | 4776 | 8894
123 | Pn511 | Pn05F | 预约参数（请勿变更） | ，8888 | 16进制4位，2byte | 0xda | [6 empty] | 4777 | 8895
124 | Pn512 | Pn060 | 输出信号反转设定 | ，0000 | 16进制4位，2byte | 0xdc | [6 empty] | 4778 | 8896
125 | Pn600 | Pn061 | 再生电阻容量 | ,0 | 10进制5位，2byte | 0xde | [6 empty] | 5032 | 8897
126 | Pn601 | Pn062 | 预约参数 (请勿变更） | ,0 | 10进制5位，2byte | 0xe0 | [6 empty] | 5033 | 8898
127 | Pn602 | Pn063 | 速度环调整系数（HITMech_alfa） | HITMech_alfa整数位 | 16进制 | [7 empty] | 5034 | 8899 | Pn602 | HITMech_alfa
128 | Pn603 | Pn064 | 速度环调整系数（HITMech_alfa）（单位） | 默认值，常数值；第1位，写入数据除以10 | 16进制 | [7 empty] | 5035 | 8900
129 | Pn604 | Pn065 | 速度环积分时间参数(单位) | 第0位s，默认值ms，第2位us | 16进制 | [7 empty] | 5036 | 8901
130 | [6 empty] | Sn电流环不公开参数
131 | Sn000 | Sn000 | 电流环积分时间常数(Ti) | 通过Ti计算得到ki | 10进制，五位 | 0xe2 |  |  |  |  | 在线 |  | 9200 | 9200 | Un000 | HIT_ki | 1000
132 | Sn001 | Sn001 | 电流环积分时间常数(Ti)单位 | 第0位s，第1位ms，默认值us | 10进制，五位 | 0xe2 |  |  |  |  | 在线 |  | 9201 | 9201 | Un001
133 | Sn002 | Sn002 | 电流环调整系数(alfa) | alfa整数位 | 10进制，五位 | [5 empty] | 在线 |  | 9202 | 9202 | Un002 | HITalfa
134 | Sn003 | Sn003 | 电流环调整系数(alfa)单位 | 默认值，常数值；第1位，写入数据除以10 | 10进制，五位 | [5 empty] | 在线 |  | 9203 | 9203 | Un003
135 | Sn004 | Sn004 | 电流环参数kv |  | 10进制，五位 | [5 empty] | 在线 |  | 9204 | 9204 | Un004 | HIT_kv | 1600
136 | Sn005 | Sn005 | 电流环模型电感参数（lm） |  | 10进制，五位 | [5 empty] | 在线 |  | 9205 | 9205 | Un005 | HITlm
137 | Sn006 | Sn006 | 电流环模型电感参数单位 | 第0位，H；默认值，mH；第3位，uH | 10进制，五位 | [5 empty] | 在线 |  | 9206 | 9206 | Un006
138 | Sn007 | Sn007 | 电机极对数 |  | 10进制，五位 | [5 empty] | 在线 |  | 9207 | 9207 | Un007 | HITpoles
139 | Sn008 | Sn008 | 电机转矩系数 | 默认值：输入数值除以1000 | 10进制，五位 |  |  |  | 0-65535 | 1-65536 | 在线 |  | 9208 | 9208 | Un008 | HITWL_T_factor
140 | Sn009 | Sn009 | 电机转矩系数放大倍数 |  | 10进制，五位 |  |  | 99 | 0-10000 | 1-10001 | 在线 |  | 9209 | 9209 | Un009
141 | Sn00A | Sn00A | 系统母线电压值(V) | 母线电压 | 10进制，五位 | [5 empty] | 在线 |  | 9210 | 9210 | Un00A | HITUm_standard
142 | Sn00B | Sn00B | 系统母线电压值（单位） | 第0位，常数值；默认值，写入数据除以10； | 10进制，五位 | [5 empty] | 在线 |  | 9211 | 9211 | Un00B
143 | Sn00C | Sn00C | 系统母线电压参考AD值 |  | 10进制，五位 | [5 empty] | 在线 |  | 9212 | 9212 | Un00C | HIT_Umsensor_f_standard
144 | Sn00D | Sn00D | 控制系统控制周期 |  | 10进制，五位 | [5 empty] | 在线 |  | 9213 | 9213 | Un00D | HITTs
145 | Sn00E | Sn00E | 控制系统控制周期（单位） | 第0位s，第1位ms，默认值us | 10进制，五位 | [5 empty] | 在线 |  | 9214 | 9214 | Un00E
146 | Sn00F | Sn00F | 电流传感器灵敏度参数（mv/A） |  | 10进制，五位 | [5 empty] | 在线 |  | 9215 | 9215 | Un00F | HITcurr_sen | 100
147 | Sn010 | Sn010 | 电流环滤波时间常数 |  | 10进制，五位 | [5 empty] | 在线 |  | 9216 | 9216 | Un010 | HITcurr_tal
148 | Sn011 | Sn011 | 电流环滤波时间常数（单位） | 第0位s，第1位ms，默认值us | 10进制，五位 | [5 empty] | 在线 |  | 9217 | 9217 | Un011
149 | Sn012 | Sn012 | 母线电压滤波时间常数 |  | 10进制，五位 | [5 empty] | 在线 |  | 9218 | 9218 | Un012 | HITUm_standard_tal
150 | Sn013 | Sn013 | 母线电压滤波时间常数（单位） | 第0位s，第1位ms，默认值us | 10进制，五位 | [5 empty] | 在线 |  | 9219 | 9219 | Un013
151 | Sn014 | Sn014 | 编码器位数 |  | 10进制，五位 |  |  | 16 | 12-32 | 12-32 |  |  | 9220 | 9220 | Un014
152 | NN000 | NN000 | 运行点数 |  |  |  |  | 3 |  |  |  |  | 8000 | 8000 | NN000
153 | NN001 | NN001 | 第一点运行时间 | 单位ms |  |  |  | 20 |  |  |  |  | 8001 | 8001 | NN001
154 | NN002 | NN002 | 第一点运行速度 | 单位rpm |  |  |  | 60 |  |  |  |  | 8002 | 8002 | NN002
155 | NN003 | NN003 | 第二点运行时间 | 单位ms |  |  |  | 300 |  |  |  |  | 8003 | 8003 | NN003
156 | NN004 | NN004 | 第二点运行速度 | 单位rpm |  |  |  | 60 |  |  |  |  | 8004 | 8004 | NN004
157 | NN005 | NN005 | 第三点运行时间 | 单位ms |  |  |  | 680 |  |  |  |  | 8005 | 8005 | NN005
158 | NN006 | NN006 | 第三点运行速度 | 单位rpm |  |  |  | 1 |  |  |  |  | 8006 | 8006 | NN006
159 | NN007 | NN007 | 第四点运行时间 | 单位ms |  |  |  | 40 |  |  |  |  | 8007 | 8007 | NN007
160 | NN008 | NN008 | 第四点运行速度 | 单位rpm |  |  |  | 200 |  |  |  |  | 8008 | 8008 | NN008
161 | NN009 | NN009 | 第五点运行时间 | 单位ms |  |  |  | 10 |  |  |  |  | 8009 | 8009 | NN009
162 | NN00A | NN00A | 第五点运行速度 | 单位rpm |  |  |  | 3000 |  |  |  |  | 8010 | 8010 | NN00A
163 | NN00B | NN00B | 第6点运行时间 | 单位ms |  |  |  | 20 |  |  |  |  | 8011 | 8011 | NN00B
164 | NN00C | NN00C | 第6点运行速度 | 单位rpm |  |  |  | 1 |  |  |  |  | 8012 | 8012 | NN00C
165 | NN00D | NN00D | 第7点运行时间 | 单位ms | [8 empty] | 8013 | 8013 | NN00D
166 | NN00E | NN00E | 第7点运行速度 | 单位rpm | [8 empty] | 8014 | 8014 | NN00E
167 | NN00F | NN00F | 第8点运行时间 | 单位ms | [8 empty] | 8015 | 8015 | NN00F
168 | NN010 | NN010 | 第8点运行速度 | 单位rpm | [8 empty] | 8016 | 8016 | NN010
169 | NN011 | NN011 | 第9点运行时间 | 单位ms | [8 empty] | 8017 | 8017 | NN011
170 | NN012 | NN012 | 第9点运行速度 | 单位rpm | [8 empty] | 8018 | 8018 | NN012
171 | NN013 | NN013 | 第10点运行时间 | 单位ms | [8 empty] | 8019 | 8019 | NN013
172 | NN014 | NN014 | 第10点运行速度 | 单位rpm | [8 empty] | 8020 | 8020 | NN014
173 | NN015 | NN015 | 第11点运行时间 | 单位ms | [8 empty] | 8021 | 8021 | NN015
174 | NN016 | NN016 | 第11点运行速度 | 单位rpm | [8 empty] | 8022 | 8022 | NN016
175 | NN017 | NN017 | 第12点运行时间 | 单位ms | [8 empty] | 8023 | 8023 | NN017
176 | NN018 | NN018 | 第12点运行速度 | 单位rpm | [8 empty] | 8024 | 8024 | NN018
177 | NN019 | NN019 | 第13点运行时间 | 单位ms | [8 empty] | 8025 | 8025 | NN019
178 | NN01A | NN01A | 第13点运行速度 | 单位rpm | [8 empty] | 8026 | 8026 | NN01A
179 | NN01B | NN01B | 第14点运行时间 | 单位ms | [8 empty] | 8027 | 8027 | NN01B
180 | NN01C | NN01C | 第14点运行速度 | 单位rpm | [8 empty] | 8028 | 8028 | NN01C
181 | NN01D | NN01D | 第15点运行时间 | 单位ms | [8 empty] | 8029 | 8029 | NN01D
182 | NN01E | NN01E | 第15点运行速度 | 单位rpm | [8 empty] | 8030 | 8030 | NN01E
183 | NN01F | NN01F | 第16点运行时间 | 单位ms | [8 empty] | 8031 | 8031 | NN01F
184 | NN020 | NN020 | 第16点运行速度 | 单位rpm | [8 empty] | 8032 | 8032 | NN020
185 | NN021 | NN021 | 第17点运行时间 | 单位ms | [8 empty] | 8033 | 8033 | NN021
186 | NN022 | NN022 | 第17点运行速度 | 单位rpm | [8 empty] | 8034 | 8034 | NN022
187 | NN023 | NN023 | 第18点运行时间 | 单位ms | [8 empty] | 8035 | 8035 | NN023
188 | NN024 | NN024 | 第18点运行速度 | 单位rpm | [8 empty] | 8036 | 8036 | NN024
189 | NN025 | NN025 | 第19点运行时间 | 单位ms | [8 empty] | 8037 | 8037 | NN025
190 | NN026 | NN026 | 第19点运行速度 | 单位rpm | [8 empty] | 8038 | 8038 | NN026
191 | NN027 | NN027 | 第20点运行时间 | 单位ms | [8 empty] | 8039 | 8039 | NN027
192 | NN028 | NN028 | 第20点运行速度 | 单位rpm | [8 empty] | 8040 | 8040 | NN028

## Sheet2
Pn000 | 功能选择基本开关 |  | 位功能 | 取值 | 含义
| 第0位 | 4Bit | 旋转方向选择 | 0 | 以CCW为正转方向
|  |  |  | 1 | 以CW为正转方向（反转模式）
|  |  |  | 2~3 | 预约常数（请勿变更）
| 第1位 | 4Bit | 控制方式选择 | 0 | 速度控制（模拟量指令）
|  |  |  | 1 | 位置控制（脉冲指令）
|  |  |  | 2 | 扭矩控制（模拟量指令）
|  |  |  | 3 | 内部设定速度控制（接点指令）
|  |  |  | 4 | 内部设定速度控制（接点指令）<=>速度控制（模拟量指令）
|  |  |  | 5 | 内部设定速度控制（接点指令）<=>位置控制（脉冲列指令）
|  |  |  | 6 | 内部设定速度控制（接点指令）<=>扭矩控制（模拟量指令）
|  |  |  | 7 | 位置控制（脉冲列指令）<=>速度控制（模拟量指令）
|  |  |  | 8 | 位置控制（脉冲列指令）<=>扭矩控制（模拟量指令）
|  |  |  | 9 | 扭矩控制（模拟量指令）<=>速度控制（模拟量指令）
|  |  |  | A | 速度控制（模拟量指令）<=>零相位
|  |  |  | B | 位置控制（脉冲列指令）<=>位置控制（禁止）
| 第2位 | 4Bit | 轴地址 | 0~F | 设定伺服单元的轴地址（是伺服驱动器支持用工具SigmaWin100/200的功能）
| 第3位 | 4Bit | 旋转方式/线性方式起动选择（未连接编码器时） | 0 | 以旋转方式起动
|  |  |  | 1 | 以线性方式起动
Pn001 | 功能选择基本开关1 |  | 位功能 | 取值 | 含义
| 第0位 | 4Bit | 伺服OFF与发生警报时的停止方法 | 0 | 通过DB（动态制动器）停止电机
|  |  |  | 1 | 通过DB停止电机，然后解除DB
|  |  |  | 2 | 不使用DB，将电机置于惯性运行状态
| 第1位 | 4Bit | 超程（OT）时的停止方法 | 0 | 进行DB停止或者惯性运行停止（与Pn001.0相同的停止方法）
|  |  |  | 1 | 将Pn406的设定扭矩作为最大值使电机减速停止，然后置于伺服锁定状态
|  |  |  | 2 | 将Pn407的设定扭矩作为最大值使电机减速停止，然后置于自由滑行状态
| 第2位 | 4Bit | AD/DC电流输入的选择 | 0 | 不对应DC电源输入：通过L1、L2、（L3）输入AC电源
|  |  |  | 1 | 对应DC电源输入：通过⊕1，Θ电源输入端子输入DC电源
| 第3位 | 4Bit | 警告代码输出的选择 | 0 | AL01、AL02、AL03只输出警报代码
|  |  |  | 1 | AL01、AL02、AL04输出警报代码与警告代码两者但在警告代码输出时，ALM信号输出保持ON（正常）状态
Pn002 | 功能选择基本开关2 |  | 位功能 | 取值 | 含义
| 第0位 | 4Bit | 速度控制选项（T-REF分配） | 0 | 无
|  |  |  | 1 | 将T-REF用作外部扭矩限制输入
|  |  |  | 2 | 将T-REF用作扭矩前馈输入
|  |  |  | 3 | P-CL、N-CL“有效”时，将T-REF用作外部扭矩限制输入
| 第1位 | 4Bit | 扭矩控制选项（V-REF分配） | 0 | 无
|  |  |  | 1 | 将V-REF用作外部扭矩限制输入
| 第2位 | 4Bit | 绝对值编码器的使用方法 | 0 | 将绝对值编码器用作绝对值编码器
|  |  |  | 1 | 将绝对值编码器用作增量型编码器
| 第3位 | 4Bit | 预约常数（请勿变更）
Pn003 | 功能选择基本开关3 |  | 位功能 | 取值 | 含义
| 第0位 | 4Bit | 模拟量监视1扭矩指令监视 | 0 | 电机转速：1V/1000min-1
|  |  |  | 1 | 速度指令：1V/1000min-1
|  |  |  | 2 | 扭矩指令：1V/100%
|  |  |  | 3 | 位置偏移：0.05V/1指令单位
|  |  |  | 4 | 位置偏移：0.05V/100指令单位
|  |  |  | 5 | 指令脉冲频率（min-1换算）：1V/1000min-1
|  |  |  | 6 | 电机转速×4:1V/250min-1
|  |  |  | 7 | 电机转速×8:1V/150min-1
|  |  |  | 8~F | 预约常数（请勿变更）
| 第1位 | 4Bit | 模拟量监视2速度指令监视 | 0~F | 同上
| 第2位 | 4Bit | 预约常数（请勿变更）
| 第3位 | 4Bit | 预约常数（请勿变更）
Pn10B | 增益类应用开关 |  | 位功能 | 取值 | 含义
| 第0位 |  | 模式开关的选择 | 0 | 以内部扭矩指令为条件（电平设定：Pn10C）
|  |  |  | 1 | 以速度指令为条件 （电平设定：Pn11D）
|  |  |  | 2 | 以加速度为条件 （电平设定：Pn12E）
|  |  |  | 3 | 以偏移脉冲为条件 （电平设定：Pn13F）
|  |  |  | 4 | 没有模式开关功能
| 第1位 |  | 速度环的控制方法 | 0 | PI控制
|  |  |  | 1 | I-P控制
|  |  |  | 2~3 | 预约常数（请勿变更）
| 第2位 |  | 预约常数（请勿变更）
| 第3位 |  | 预约常数（请勿变更）
Pn110 | 在线自动调谐类开关 |  | 位功能 | 取值 | 含义
| 第0位 | 4Bit | 在线自学习方法 | 0 | 仅运行初期调谐
|  |  |  | 1 | 经常调谐
|  |  |  | 2 | 不调谐
| 第1位 | 4Bit | 速度反馈补偿功能选择 | 0 | 有
|  |  |  | 1 | 无
| 第2位 | 4Bit | 粘性摩擦补偿功能选择 | 0 | 摩擦补偿：无
|  |  |  | 1 | 摩擦补偿：小
|  |  |  | 2 | 摩擦补偿：大
| 第3位 | 4Bit | 预约常数（请勿变更）
Pn200 | 位置控制指令形态选择开关 |  | 位功能 | 取值 | 含义
| 第0位 | 4Bit | 指令脉冲形态 | 0 | 符号+脉冲，正逻辑
|  |  |  | 1 | CW+CCW，正逻辑
|  |  |  | 2 | A相+B相（1倍增），正逻辑
|  |  |  | 3 | A相+B相（2倍增），正逻辑
|  |  |  | 4 | A相+B相（4倍增），正逻辑
|  |  |  | 5 | 符号+脉冲，负逻辑
|  |  |  | 6 | CW+CCW，负逻辑
|  |  |  | 7 | A相+B相（1倍增），负逻辑
|  |  |  | 8 | A相+B相（2倍增），负逻辑
|  |  |  | 9 | A相+B相（4倍增），负逻辑
| 第1位 | 4Bit | 消除信号状态 | 0 | 通过信号H电平清除偏移脉冲
|  |  |  | 1 | 通过信号上升沿清除偏移脉冲
|  |  |  | 2 | 通过信号L电平清除偏移脉冲
|  |  |  | 3 | 通过信号下降沿清除偏移脉冲
| 第2位 | 4Bit | 清除动作 | 0 | 基本模块时，消除偏移脉冲
|  |  |  | 1 | 不清除偏移脉冲（仅CLR信号可清除）
|  |  |  | 2 | 发生警报时，清除偏移脉冲
| 第3位 | 4Bit | 滤波器选择 | 0 | 总线驱动器信号用指令输入滤波器
|  |  |  | 1 | 集电极开路信号用指令输入滤波器
Pn207 | 位置控制功能开关 |  | 位功能 | 取值 | 含义
| 第0位 |  | 位置指令滤波器选择 | 0 | 加减速滤波器
|  |  |  | 1 | 移动平均滤波器
| 第1位 |  | 位置控制选项 | 0 | 无
|  |  |  | 1 | 将V-REF用作速度前馈输入
| 第2位 |  | 预约常数（请勿变更）
| 第3位 |  | 预约常数（请勿变更）
Pn408 | 扭矩类功能开关 |  | 位功能 | 取值 | 含义
| 第0位 | 4Bit | 陷波滤波器功能选择 | 0 | 无
|  |  |  | 1 | 将陷波滤波器用于扭矩指令
| 第1位 | 4Bit | 预约常数（请勿变更）
| 第2位 | 4Bit | 预约常数（请勿变更）
| 第3位 | 4Bit | 预约常数（请勿变更）
Pn50A | 输入信号选择1 |  | 位功能 | 取值 | 含义
| 第0位 | 4Bit | 输入信号分配模式 | 0 | 通过标准状态的分配使用顺序用输入信号端子
|  |  |  | 1 | 按各信号变更顺序用输入信号的分配
| 第1位 | 4Bit | /S-ON信号分配 信号极性：正常 为ON（L电平）时伺服ON 信号极性：反转 为OFF（H电平）时伺服OFF | 0 | CN1-40的输入信号为ON（L电平）时有效
|  |  |  | 1 | CN1-41的输入信号为ON（L电平）时有效
|  |  |  | 2 | CN1-42的输入信号为ON（L电平）时有效
|  |  |  | 3 | CN1-43的输入信号为ON（L电平）时有效
|  |  |  | 4 | CN1-44的输入信号为ON（L电平）时有效
|  |  |  | 5 | CN1-45的输入信号为ON（L电平）时有效
|  |  |  | 6 | CN1-46的输入信号为ON（L电平）时有效
|  |  |  | 7 | 将信号一直固定为“有效”
|  |  |  | 8 | 将信号一直固定为“无效”
|  |  |  | 9 | CN1-40的输入信号为OFF（H电平）时有效
|  |  |  | A | CN1-41的输入信号为OFF（H电平）时有效
|  |  |  | B | CN1-42的输入信号为OFF（H电平）时有效
|  |  |  | C | CN1-43的输入信号为OFF（H电平）时有效
|  |  |  | D | CN1-44的输入信号为OFF（H电平）时有效
|  |  |  | E | CN1-45的输入信号为OFF（H电平）时有效
|  |  |  | F | CN1-46的输入信号为OFF（H电平）时有效
| 第2位 | 4Bit | /P-CON信号分配（为ON（L电平）时P控制） | 0~F | 同上
| 第3位 | 4Bit | P-OT信号分配（为OFF（H电平）时禁止正转侧驱动） | 0 | CN1-40的输入信号为ON（L电平）时可正转侧驱动
|  |  |  | 1 | CN1-41的输入信号为ON（L电平）时可正转侧驱动
|  |  |  | 2 | CN1-42的输入信号为ON（L电平）时可正转侧驱动
|  |  |  | 3 | CN1-43的输入信号为ON（L电平）时可正转侧驱动
|  |  |  | 4 | CN1-44的输入信号为ON（L电平）时可正转侧驱动
|  |  |  | 5 | CN1-45的输入信号为ON（L电平）时可正转侧驱动
|  |  |  | 6 | CN1-46的输入信号为ON（L电平）时可正转侧驱动
|  |  |  | 7 | 将信号一直固定为“禁止正转侧驱动”
|  |  |  | 8 | 将信号一直固定为“可正转侧驱动”
|  |  |  | 9 | CN1-40的输入信号为OFF（H电平）时可正转侧驱动
|  |  |  | A | CN1-41的输入信号为OFF（H电平）时可正转侧驱动
|  |  |  | B | CN1-42的输入信号为OFF（H电平）时可正转侧驱动
|  |  |  | C | CN1-43的输入信号为OFF（H电平）时可正转侧驱动
|  |  |  | D | CN1-44的输入信号为OFF（H电平）时可正转侧驱动
|  |  |  | E | CN1-45的输入信号为OFF（H电平）时可正转侧驱动
|  |  |  | F | CN1-46的输入信号为OFF（H电平）时可正转侧驱动
Pn50B | 输入信号选择2 |  | 位功能 | 取值 | 含义
| 第0位 | 4Bit | N-OT信号分配（为OFF（H电平）时可反转侧驱动） | 0 | CN1-40的输入信号为ON（L电平）时可反转侧驱动
|  |  |  | 1 | CN1-41的输入信号为ON（L电平）时可反转侧驱动
|  |  |  | 2 | CN1-42的输入信号为ON（L电平）时可反转侧驱动
|  |  |  | 3 | CN1-43的输入信号为ON（L电平）时可反转侧驱动
|  |  |  | 4 | CN1-44的输入信号为ON（L电平）时可反转侧驱动
|  |  |  | 5 | CN1-45的输入信号为ON（L电平）时可反转侧驱动
|  |  |  | 6 | CN1-46的输入信号为ON（L电平）时可反转侧驱动
|  |  |  | 7 | 将信号一直固定为“禁止反转侧驱动”
|  |  |  | 8 | 将信号一直固定为“可反转侧驱动”
|  |  |  | 9 | CN1-40的输入信号为OFF（H电平）时可反转侧驱动
|  |  |  | A | CN1-41的输入信号为OFF（H电平）时可反转侧驱动
|  |  |  | B | CN1-42的输入信号为OFF（H电平）时可反转侧驱动
|  |  |  | C | CN1-43的输入信号为OFF（H电平）时可反转侧驱动
|  |  |  | D | CN1-44的输入信号为OFF（H电平）时可反转侧驱动
|  |  |  | E | CN1-45的输入信号为OFF（H电平）时可反转侧驱动
|  |  |  | F | CN1-46的输入信号为OFF（H电平）时可反转侧驱动
| 第1位 | 4Bit | /ALM-RST信号分配（从OFF（H电平）变为ON（L电平）时警报复位） | 0~F | 同上
| 第2位 | 4Bit | /P-CL信号分配（为ON（L电平）时扭矩限制） | 0~F | 与/S-ON信号变换相同
| 第3位 | 4Bit | /N-CL信号分配（为ON（L电平）时扭矩限制） | 0~F | 同上
Pn50C | 输入信号选择3 |  | 位功能 | 取值 | 含义
| 第0位 | 4Bit | /SPD-D信号分配（请参照“8.8速度控制（内部设定速度选择）运行”） | 0 | CN1-40的输入信号为ON（L电平）时有效
|  |  |  | 1 | CN1-41的输入信号为ON（L电平）时有效
|  |  |  | 2 | CN1-42的输入信号为ON（L电平）时有效
|  |  |  | 3 | CN1-43的输入信号为ON（L电平）时有效
|  |  |  | 4 | CN1-44的输入信号为ON（L电平）时有效
|  |  |  | 5 | CN1-45的输入信号为ON（L电平）时有效
|  |  |  | 6 | CN1-46的输入信号为ON（L电平）时有效
|  |  |  | 7 | 将信号一直固定为“有效”
|  |  |  | 8 | 将信号一直固定为“无效”
|  |  |  | 9 | CN1-40的输入信号为OFF（H电平）时有效
|  |  |  | A | CN1-41的输入信号为OFF（H电平）时有效
|  |  |  | B | CN1-42的输入信号为OFF（H电平）时有效
|  |  |  | C | CN1-43的输入信号为OFF（H电平）时有效
|  |  |  | D | CN1-44的输入信号为OFF（H电平）时有效
|  |  |  | E | CN1-45的输入信号为OFF（H电平）时有效
|  |  |  | F | CN1-46的输入信号为OFF（H电平）时有效
| 第1位 | 4Bit | /SPD-A信号分配（请参照“8.8速度控制（内部设定速度选择）运行”） | 0~F | 同上
| 第2位 | 4Bit | /SPD-B信号分配（请参照“8.8速度控制（内部设定速度选择）运行”） | 0~F | 同上
| 第3位 | 4Bit | /C-SEL信号分配（为ON（L电平）时切换控制模式） | 0~F | 同上
Pn50D | 输入信号选择4 |  | 位功能 | 取值 | 含义
| 第0位 | 4Bit | /ZCLAMP信号分配（为ON（L电平）时零箝位） | 0 | CN1-401的输入信号为ON（L电平）时有效
|  |  |  | 1 | CN1-411的输入信号为ON（L电平）时有效
|  |  |  | 2 | CN1-421的输入信号为ON（L电平）时有效
|  |  |  | 3 | CN1-431的输入信号为ON（L电平）时有效
|  |  |  | 4 | CN1-441的输入信号为ON（L电平）时有效
|  |  |  | 5 | CN1-451的输入信号为ON（L电平）时有效
|  |  |  | 6 | CN1-461的输入信号为ON（L电平）时有效
|  |  |  | 7 | 将信号一直固定为“有效”
|  |  |  | 8 | 将信号一直固定为“无效”
|  |  |  | 9 | CN1-401的输入信号为OFF（H电平）时有效
|  |  |  | A | CN1-411的输入信号为OFF（H电平）时有效
|  |  |  | B | CN1-421的输入信号为OFF（H电平）时有效
|  |  |  | C | CN1-431的输入信号为OFF（H电平）时有效
|  |  |  | D | CN1-441的输入信号为OFF（H电平）时有效
|  |  |  | E | CN1-451的输入信号为OFF（H电平）时有效
|  |  |  | F | CN1-461的输入信号为OFF（H电平）时有效
| 第1位 | 4Bit | /INHIBIT（为ON（L电平）时禁止指令脉冲） | 0~F | 同上
| 第2位 | 4Bit | /G-SEL（为ON（L电平）时切换增益） | 0~F | 同上
| 第3位 | 4Bit | 预约常数（请勿变更）
Pn50E | 输出信号选择1 |  | 位功能 | 取值 | 含义
| 第0位 | 4Bit | 定位完成信号分配（/COIN） | 0 | 无效（不使用上述信号）
|  |  |  | 1 | 通过CN1-25、26输出端子输出上述信号
|  |  |  | 2 | 通过CN1-27、28输出端子输出上述信号
|  |  |  | 3 | 通过CN1-29、30输出端子输出上述信号
| 第1位 | 4Bit | 同速检测信号分配（/V-CMP） | 0~3 | 同上
| 第2位 | 4Bit | 伺服电机多旋转检测信号分配（/TGON） | 0~3 | 同上
| 第3位 | 4Bit | 伺服准备就绪信号分配（/S-RDY） | 0~3 | 同上
Pn50F | 输出信号选择2 |  | 位功能 | 取值 | 含义
| 第0位 | 4Bit | 扭矩限制输出信号分配（/CLT） | 0 | 无效（不使用上述信号）
|  |  |  | 1 | 通过CN1-25、26输出端子输出上述信号
|  |  |  | 2 | 通过CN1-27、28输出端子输出上述信号
|  |  |  | 3 | 通过CN1-29、30输出端子输出上述信号
| 第1位 | 4Bit | 速度限制输出信号分配（/VLT） | 0~3 | 同上
| 第2位 | 4Bit | 制动器信号分配（/BK） | 0~3 | 同上
| 第3位 | 4Bit | 警告信号（/WARN） | 0~3 | 同上
Pn510 | 输出信号选择3 |  | 位功能 | 取值 | 含义
| 第0位 | 4Bit | 定位附近信号分配（/NEAR） | 0 | 无效（不使用上述信号）
|  |  |  | 1 | 通过CN1-25、26输出端子输出上述信号
|  |  |  | 2 | 通过CN1-27、28输出端子输出上述信号
|  |  |  | 3 | 通过CN1-29、30输出端子输出上述信号
| 第1位 | 4Bit | 预约常数（请勿变更）
| 第2位 | 4Bit | 预约常数（请勿变更）
| 第3位 | 4Bit | 预约常数（请勿变更）
Pn512 | 输出信号反转设定 |  | 位功能 | 取值 | 含义
| 第0位 | 4Bit | CN1-25,26端子的输出信号反转 | 0 | 信号不反转
|  |  |  | 1 | 信号反转
| 第1位 | 4Bit | CN1-27,28端子的输出信号反转 | 0 | 信号不反转
|  |  |  | 1 | 信号反转
| 第2位 | 4Bit | CN1-29,30端子的输出信号反转 | 0 | 信号不反转
|  |  |  | 1 | 信号反转
| 第3位 | 4Bit | 预约常数（请勿变更）

## Sheet3
Fn | Pn | Un | 7600 | #REF! | 5036 | Pn604 | 1937 |  | 7600 | 7600,
3100 | 3400 | 3500 | 7601 | #REF! | 5035 |  |  |  | 7601 | 7601,
3101 | 3401 | 3501 | 7602 | #REF! | 5034 |  |  |  | 7602 | 7602,
3102 | 3402 | 3502 | 7603 | #REF! | 5033 |  |  |  | 7603 | 7603,
3103 | 3403 | 3503 | 7604 | 5032 | 5032 |  |  |  | 7604 | 7604,
3104 | 3404 | 3504 | 7605 | 5033 | 4780 |  |  | 1024个变量 | 7605 | 7605,
3105 | 3405 | 3505 | 7606 | 4779 | 4779 |  |  |  | 7606 | 7606,
3106 | 3406 | 3506 | 7607 | 4780 | 4778 |  |  |  | 7607 | 7607,
3107 |  | 3507 | 7608 | 4781 | 4777 |  |  |  | 7608 | 7608,
3108 |  | 3508 | 7609 | 4782 | 4776 |  |  |  | 7609 | 7609,
3109 | 3672 | 3509 | 7610 | 4783 | 4775 |  |  |  | 7610 | 7610,
3110 | 3673 | 3510 | 7611 | 4784 | 4774 |  |  |  | 7611 | 7611,
3111 | 3674 | 3511 | 7612 | 4785 | 4773 |  |  |  | 7612 | 7612,
3112 | 3675 | 3512 | 7613 | 4786 | 4772 |  |  |  | 7613 | 7613,
3113 | 3676 | 3513 | 7614 | 4787 | 4771 |  |  |  | 7614 | 7614,
3114 | 3677 | 3514 | 7615 | 4788 | 4770 |  |  |  | 7615 | 7615,
3115 | 3678 | 3515 | 7616 | 4789 | 4769 |  |  |  | 7616 | 7616,
3116 | 3679 | 3516 | 7617 | 4790 | 4768 |  |  |  | 7617 | 7617,
3117 | 3680 | 3517 | 7618 | 4791 | 4767 |  |  |  | 7618 | 7618,
3118 | 3681 | 3518 | 7619 | 4791 | 4766 |  |  |  | 7619 | 7619,
3119 | 3682 | 3519 | 7620 | 4792 | 4764 |  |  |  | 7620 | 7620,
3120 | 3683 |  | 8800 | 4793 | 4763 |  |  |  | 8800 | 8800,
| 3684 |  | 8801 | 4794 | 4762 |  |  |  | 8801 | 8801,
| 3685 |  | 8802 | 4795 | 4761 |  |  |  | 8802 | 8802,
| 3686 |  | 8803 | 4760 | 4760 |  |  |  | 8803 | 8803,
| 3687 |  | 8804 | 4761 | 4498 |  |  |  | 8804 | 8804,
| 3688 |  | 8805 | 4762 | 4497 |  |  |  | 8805 | 8805,
| 3689 |  | 8806 | 4763 | 4496 |  |  |  | 8806 | 8806,
|  |  | 1 | 4764 | 4495 |  |  |  | 8807 | 8807,
|  |  | 2 | 4765 | 4494 |  |  |  | 8808 | 8808,
| 3690 |  | 3 | 4766 | 4493 |  |  |  | 8809 | 8809,
| 3691 |  | 4 | 4767 | 4492 |  |  |  | 8810 | 8810,
| 3692 |  | 5 | 4768 | 4491 |  |  |  | 8811 | 8811,
| 3693 |  | 6 | 4769 | 4490 |  |  |  | 8812 | 8812,
| 3694 |  | 7 | 4770 | 4489 |  |  |  | 8813 | 8813,
| 3695 |  | 8 | 4488 | 4488 |  |  |  | 8814 | 8814,
| 3696 |  | 9 | 4489 | 4225 |  |  |  | 8815 | 8815,
| 3697 |  | 8816 | 4490 | 4224 |  |  |  | 8816 | 8816,
| 3698 |  | 8817 | 4491 | 4223 |  |  |  | 8817 | 8817,
| 3699 |  | 8818 | 4492 | 4222 |  |  |  | 8818 | 8818,
| 3700 |  | 8819 | 4493 | 4221 |  |  |  | 8819 | 8819,
| 3701 |  | 8820 | 4494 | 4220 |  |  |  | 8820 | 8820,
| 3702 |  | 8821 | 4495 | 4219 |  |  |  | 8821 | 8821,
| 3703 |  | 8822 | 4496 | 4218 |  |  |  | 8822 | 8822,
| 3704 |  | 8823 | 4497 | 4217 |  |  |  | 8823 | 8823,
| 3705 |  | 8824 | 4216 | 4216 |  |  |  | 8824 | 8824,
| 3706 |  | 8825 | 4217 | 3952 |  |  |  | 8825 | 8825,
| 3707 |  | 8826 | 4218 | 3951 |  |  |  | 8826 | 8826,
| 3708 |  | 8827 | 4219 | 3950 |  |  |  | 8827 | 8827,
| 3709 |  | 8828 | 4220 | 3949 |  |  |  | 8828 | 8828,
| 3944 |  | 8829 | 4221 | 3948 |  |  |  | 8829 | 8829,
| 3945 |  | 8830 | 4222 | 3947 |  |  |  | 8830 | 8830,
|  |  | 8831 | 4223 | 3946 |  |  |  | 8831 | 8831,
| 3946 |  | 8832 | 4224 | 3945 |  |  |  | 8832 | 8832,
|  |  | 8833 | 3944 | 3944 |  |  |  | 8833 | 8833,
| 3947 |  | 8834 | 3945 | 3709 |  |  |  | 8834 | 8834,
|  |  | 8835 | 3946 | 3708 |  |  |  | 8835 | 8835,
| 3948 |  | 8836 | 3947 | 3707 |  |  |  | 8836 | 8836,
| 3949 |  | 8837 | 3948 | 3706 |  |  |  | 8837 | 8837,
| 3950 |  | 8838 | 3949 | 3705 |  |  |  | 8838 | 8838,
| 3951 |  | 8839 | 3704 | 3704 |  |  |  | 8839 | 8839,
| 3952 |  | 8840 | 3705 | 3703 |  |  |  | 8840 | 8840,
| 4216 |  | 8841 | 3706 | 3702 |  |  |  | 8841 | 8841,
| 4217 |  | 8842 | 3707 | 3701 |  |  |  | 8842 | 8842,
| 4218 |  | 8843 | 3708 | 3700 |  |  |  | 8843 | 8843,
| 4219 |  | 8844 | 3709 | 3699 |  |  |  | 8844 | 8844,
| 4220 |  | 8845 | 3710 | 3698 |  |  |  | 8845 | 8845,
| 4221 |  | 8846 | 3711 | 3697 |  |  |  | 8846 | 8846,
| 4222 |  | 8847 | 3712 | 3696 |  |  |  | 8847 | 8847,
| 4223 |  | 8848 | 3713 | 3695 |  |  |  | 8848 | 8848,
| 4224 |  | 8849 | 3714 | 3694 |  |  |  | 8849 | 8849,
| 4225 |  | 8850 | 3715 | 3693 |  |  |  | 8850 | 8850,
| 4488 |  | 8851 | 3716 | 3692 |  |  |  | 8851 | 8851,
| 4489 |  | 8852 | 3717 | 3691 |  |  |  | 8852 | 8852,
| 4490 |  | 8853 | 3718 | 3690 |  |  |  | 8853 | 8853,
| 4491 |  | 8854 | 3719 | 3689 |  |  |  | 8854 | 8854,
| 4492 |  | 8855 | 3688 | 3688 |  |  |  | 8855 | 8855,
| 4493 |  | 8856 | 3689 | 3687 |  |  |  | 8856 | 8856,
| 4494 |  | 8857 | 3690 | 3686 |  |  |  | 8857 | 8857,
| 4495 |  | 8858 | 3691 | 3685 |  |  |  | 8858 | 8858,
| 4496 |  | 8859 | 3692 | 3684 |  |  |  | 8859 | 8859,
| 4497 |  | 8860 | 3693 | 3683 |  |  |  | 8860 | 8860,
| 4498 |  | 8861 | 3694 | 3682 |  |  |  | 8861 | 8861,
| 4760 |  | 8862 | 3695 | 3681 |  |  |  | 8862 | 8862,
| 4761 |  | 8863 | 3696 | 3680 |  |  |  | 8863 | 8863,
| 4762 |  | 8864 | 3697 | 3679 |  |  |  | 8864 | 8864,
| 4763 |  | 8865 | 3698 | 3678 |  |  |  | 8865 | 8865,
| 4764 |  | 8866 | 3699 | 3677 |  |  |  | 8866 | 8866,
| 4779 |  | 8867 | 3700 | 3676 |  |  |  | 8867 | 8867,
| 4780 |  | 8868 | 3701 | 3675 |  |  |  | 8868 | 8868,
| 4766 |  | 8869 | 3702 | 3674 |  |  |  | 8869 | 8869,
| 4767 |  | 8870 | 3703 | 3673 |  |  |  | 8870 | 8870,
| 4768 |  | 8871 | 3672 | 3672 |  |  |  | 8871 | 8871,
| 4769 |  | 8872 | 3673 | 3519 |  |  |  | 8872 | 8872,
| 4770 |  | 8873 | 3674 | 3518 |  |  |  | 8873 | 8873,
| 4771 |  | 8874 | 3675 | 3517 |  |  |  | 8874 | 8874,
| 4772 |  | 8875 | 3516 | 3516 |  |  |  | 8875 | 8875,
| 4773 |  | 8876 | 3517 | 3515 |  |  |  | 8876 | 8876,
| 4774 |  | 8877 | 3518 | 3514 |  |  |  | 8877 | 8877,
| 4775 |  | 8878 | 3519 | 3513 |  |  |  | 8878 | 8878,
| 4776 |  | 8879 | 3520 | 3512 |  |  |  | 8879 | 8879,
| 4777 |  | 8880 | 3521 | 3511 |  |  |  | 8880 | 8880,
| 4778 |  | 8881 | 3522 | 3510 |  |  |  | 8881 | 8881,
| 5032 |  | 8882 | 3523 | 3509 |  |  |  | 8882 | 8882,
| 5033 |  | 8883 | 3524 | 3508 |  |  |  | 8883 | 8883,
| 5034 |  | 8884 | 3525 | 3507 |  |  |  | 8884 | 8884,
| 5035 |  | 8885 | 3526 | 3506 |  |  |  | 8885 | 8885,
| 5036 |  | 8886 | 3527 | 3505 |  |  |  | 8886 | 8886,
|  |  | 8887 | 3528 | 3504 |  |  |  | 8887 | 8887,
|  |  | 8888 | 3529 | 3503 |  |  |  | 8888 | 8888,
|  |  | 8889 | 3530 | 3502 |  |  |  | 8889 | 8889,
|  |  | 8890 | 3531 | 3501 |  |  |  | 8890 | 8890,
|  |  | 8891 | 3500 | 3500 |  |  |  | 8891 | 8891,
|  |  | 8892 | 3501 | 3406 |  |  |  | 8892 | 8892,
|  |  | 8893 | 3502 | 3405 |  |  |  | 8893 | 8893,
|  |  | 8894 | 3503 | 3404 |  |  |  | 8894 | 8894,
|  |  | 8895 | 3504 | 3403 |  |  |  | 8895 | 8895,
|  |  | 8896 | 3505 | 3402 |  |  |  | 8896 | 8896,
|  |  | 8897 | 3506 | 3401 |  |  |  | 8897 | 8897,
|  |  | 8898 | 3400 | 3400 |  |  |  | 8898 | 8898,
|  |  | 8899 | 3401 | 3120 |  |  |  | 8899 | 8899,
|  |  | 8900 | 3402 | 3119 |  |  |  | 8900 | 8900,
|  |  | 8901 | 3403 | 3118 |  |  |  | 8901 | 8901,
|  |  | 9200 | 3404 | 3117 |  |  |  | 9200 | 9200,
|  |  | 9201 | 3116 | 3116 |  |  |  | 9201 | 9201,
|  |  | 9202 | 3117 | 3115 |  |  |  | 9202 | 9202,
|  |  | 9203 | 3118 | 3114 |  |  |  | 9203 | 9203,
|  |  | 9204 | 3119 | 3113 |  |  |  | 9204 | 9204,
|  |  | 9205 | 3120 | 3112 |  |  |  | 9205 | 9205,
|  |  | 9206 | 3121 | 3111 |  |  |  | 9206 | 9206,
|  |  | 9207 | 3122 | 3110 |  |  |  | 9207 | 9207,
|  |  | 9208 | 3123 | 3109 |  |  |  | 9208 | 9208,
|  |  | 9209 | 3124 | 3108 |  |  |  | 9209 | 9209,
|  |  | 9210 | 3125 | 3107 |  |  |  | 9210 | 9210,
|  |  | 9211 | 3126 | 3106 |  |  |  | 9211 | 9211,
|  |  | 9212 | 3127 | 3105 |  |  |  | 9212 | 9212,
|  |  | 9213 | 3128 | 3104 |  |  |  | 9213 | 9213,
|  |  | 9214 | 3129 | 3103 |  |  |  | 9214 | 9214,
|  |  | 9215 | 3130 | 3102 |  |  |  | 9215 | 9215,
|  |  | 9216 | 3131 | 3101 |  |  |  | 9216 | 9216,
|  |  | 9217 | 3100 | 3100 | Fn000 |  |  | 9217 | 9217,
|  |  | 9218 | [5 empty] | 9218 | 9218,
|  |  | 9219 | [5 empty] | 9219 | 9219,
|  |  | 9220 | [5 empty] | 9220 | 9220,
6820

## Sheet4
参数号码 | 代理参数号码 | 功能
Fn000 | Fn000 | 显示警报追踪备份数据
Fn001 | Fn001 | 设定在线自动调谐时的刚性
Fn002 | Fn002 | 微动(JOG)模式运行
Fn003 | Fn003 | 原点检索模式
Fn004 | Fn004 | 预约参数 (请勿变更）
Fn005 | Fn005 | 对用户参数设定值进行初始化
Fn006 | Fn006 | 清除警报追踪备份数据
Fn007 | Fn007 | 将通过在线自动调谐动作结果获得的转动惯量比数据写入到EEPROM中
Fn008 | Fn008 | 绝对值编码器多匝复位(设置操作)及编码器警报复位
Fn009 | Fn009 | 自动调整模拟量(速度扭矩)指令偏移量
Fn00A | Fn00A | 手动调整速度指令偏移量
Fn00B | Fn00B | 手动调整扭矩指令偏移
Fn00C | Fn00C | 对模拟量监视输出进行手动零调整
Fn00D | Fn00D | 对模拟量监视输出进行手动增益调整
Fn00E | Fn00E | 自动调整电机电流检测信号的偏移量
Fn00F | Fn00F | 手动调整电机电流检测信号的偏移量
Fn010 | Fn010 | 设定密码(禁止改写用户参数)
Fn011 | Fn011 | 确定电机机型
Fn012 | Fn012 | 显示伺服单元的软件版本
Fn013 | Fn013 | 发生旋转圈数上限值不一致(A.CC)警报时变更旋转圈数上限值设定
Fn014 | Fn014 | 清除应用模块的检测结果
Pn000 | Pn000 | 功能选择基本开关
Pn001 | Pn001 | 功能选择应用开关1
Pn002 | Pn002 | 功能选择应用开关2
Pn003 | Pn003 | 功能选择应用开关3
Pn004 | Pn004
Pn005 | Pn005
Pn006 | Pn006
Pn100 | Pn007 | 速度环增益
Pn101 | Pn008 | 速度环积分时间参数
Pn102 | Pn009 | 位置环增益
Pn103 | Pn00A | 转动惯量比
Pn104 | Pn00B | 第2速度环增益
Pn105 | Pn00C | 第2速度环积分时间参数
Pn106 | Pn00D | 第2位置环增益
Pn107 | Pn00E | 偏移
Pn108 | Pn00F | 偏移叠加范围
Pn109 | Pn010 | 前馈
Pn10A | Pn011 | 前馈滤波器滤波频率
Pn10B | Pn012 | 增益类应用开关
Pn10C | Pn013 | 模式开关(扭矩指令)
Pn10D | Pn014 | 模式开关(速度指令)
Pn10E | Pn015 | 模式开关（加速度）
Pn10F | Pn016 | 模式开关（偏移脉冲）
Pn110 | Pn017 | 在线自动调谐类开关
Pn111 | Pn018 | 速度反馈补偿
Pn10F1 | Pn019 | 模式开关（偏移脉冲高16位）
Pn10F2 | Pn01A | 模式开关（偏移脉冲低16位）
Pn112 | Pn01B | 预约参数 (请勿变更）
Pn113 | Pn01C | 预约参数 (请勿变更）
Pn114 | Pn01D | 预约参数 (请勿变更）
Pn115 | Pn01E | 预约参数 (请勿变更）
Pn116 | Pn01F | 预约参数 (请勿变更）
Pn117 | Pn020 | 预约参数 (请勿变更）
Pn118 | Pn021 | 预约参数 (请勿变更）
Pn119 | Pn022 | 预约参数 (请勿变更）
Pn11A | Pn023 | 预约参数 (请勿变更）
Pn11B | Pn024 | 预约参数 (请勿变更）
Pn11C | Pn025 | 预约参数 (请勿变更）
Pn11D | Pn026 | 预约参数 (请勿变更）
Pn11E | Pn027 | 预约参数 (请勿变更）
Pn11F | Pn028 | 预约参数 (请勿变更）
Pn120 | Pn029 | 预约参数 (请勿变更）
Pn121 | Pn02A | 预约参数 (请勿变更）
Pn122 | Pn02B | 预约参数 (请勿变更）
Pn123 | Pn02C | 预约参数 (请勿变更）
Pn124 | Pn02D | 速度环低通滤波时间常数
Pn125 | Pn02E | 速度环低通滤波时间常数(单位)=>1ms
Pn200 | Pn02F | 位置控制指令形态选择开关
Pn2011 | Pn030 | PG 分频比（高16位）
Pn2012 |  | PG 分频比（低16位）
Pn2021 | Pn031 | 电子齿数比(分子)（高16位）
Pn2022 |  | 电子齿数比(分子)（低16位）
Pn2031 | Pn032 | 电子齿数比(分母)（高16位）
Pn2032 |  | 电子齿数比(分母)（低16位）
Pn204 | Pn033 | 位置指令加减速时间参数
Pn205 | Pn034 | 旋转圈数上限值设定
Pn206 | Pn035 | 预约参数 (请勿变更）
Pn207 | Pn036 | 位置控制功能开关
Pn208 | Pn037 | 位置指令移动平均时间
Pn300 | Pn038 | 速度指令输入增益
Pn301 | Pn039 | 内部设定速度1
Pn302 | Pn03A | 内部设定速度2
Pn303 | Pn03B | 内部设定速度3
Pn304 | Pn03C | 微动(JOG)速度
Pn305 | Pn03D | 软起动加速时间
Pn306 | Pn03E | 软起动减速时间
Pn307 | Pn03F | 速度指令滤波器时间参数
Pn308 | Pn040 | 速度环低通滤波时间常数
Pn309 | Pn041 | 速度环低通滤波时间常数(单位)=>1ms
Pn400 | Pn042 | 扭矩指令输入增益
Pn401 | Pn043 | 扭矩指令滤波器时间参数
Pn402 | Pn044 | 正转扭矩限制
Pn403 | Pn045 | 反转扭矩限制
Pn404 | Pn046 | 正转侧外部扭矩限制
Pn405 | Pn047 | 反转侧外部扭矩限制
Pn406 | Pn048 | 紧急停止扭矩
Pn407 | Pn049 | 扭矩控制时的速度限制
Pn408 | Pn04A | 扭矩类功能开关
Pn409 | Pn04B | 陷波滤波器频率
Pn40A | Pn04C | 转速单位倍率
Pn500 | Pn04D | 定位完成宽度
Pn501 | Pn04E | 零钳位电平
Pn502 | Pn04F | 旋转检测电平
Pn503 | Pn050 | 同速信号检测宽度
Pn504 | Pn051 | NEAR信号宽度
Pn513 | Pn052 | 溢出指令单位宽度（高16位）
Pn514 | Pn053 | 溢出指令单位宽度（低16位
Pn506 | Pn054 | 制动器指令-伺服OFF迟延时间
Pn507 | Pn055 | 制动器指令输出速度值
Pn508 | Pn056 | 伺服OFF-制动器指令等待时间
Pn509 | Pn057 | 瞬间停止保持时间
Pn50A | Pn058 | 输入信号选择1
Pn50B | Pn059 | 输入信号选择2
Pn50C | Pn05A | 输入信号选择3
Pn50D | Pn05B | 输入信号选择4
Pn50E | Pn05C | 输出信号选择1
Pn50F | Pn05D | 输出信号选择2
Pn510 | Pn05E | 输出信号选择3
Pn511 | Pn05F | 预约参数（请勿变更）
Pn512 | Pn060 | 输出信号反转设定
Pn600 | Pn061 | 再生电阻容量
Pn601 | Pn062 | 预约参数 (请勿变更）
Pn602 | Pn063 | 速度环调整系数（HITMech_alfa）
Pn603 | Pn064 | 速度环调整系数（HITMech_alfa）（单位）
Pn604 | Pn065 | 速度环积分时间参数(单位)
Sn000 | Sn000 | 电流环积分时间常数(Ti)
Sn001 | Sn001 | 电流环积分时间常数(Ti)单位
Sn002 | Sn002 | 电流环调整系数(alfa)
Sn003 | Sn003 | 电流环调整系数(alfa)单位
Sn004 | Sn004 | 电流环参数kv
Sn005 | Sn005 | 电流环模型电感参数（lm）
Sn006 | Sn006 | 电流环模型电感参数单位
Sn007 | Sn007 | 电机极对数
Sn008 | Sn008 | 电机转矩系数
Sn009 | Sn009 | 电机转矩系数放大倍数
Sn00A | Sn00A | 系统母线电压值(V)
Sn00B | Sn00B | 系统母线电压值（单位）
Sn00C | Sn00C | 系统母线电压参考AD值
Sn00D | Sn00D | 控制系统控制周期
Sn00E | Sn00E | 控制系统控制周期（单位）
Sn00F | Sn00F | 电流传感器灵敏度参数（mv/A）
Sn010 | Sn010 | 电流环滤波时间常数
Sn011 | Sn011 | 电流环滤波时间常数（单位）
Sn012 | Sn012 | 母线电压滤波时间常数
Sn013 | Sn013 | 母线电压滤波时间常数（单位）
Sn014 | Sn014 | 编码器位数

## 报警号
1 | 瞬间电流报警
2 | 10ms电流报警
3 | 1s电流报警
4 | 编码器报警
5 | 位置指令跟踪误差报警